## contenido de ligante por ignici
ESTIMACIÓN DE LA INCERTIDUMBRE CONTENIDO LIGANTE POR IGNICIÓN (UNE-EN 12697-39)
|  | Rev. 01 |  |  |  |  | Página 1/1
DATOS GENERALES
Identificación del laboratorio
Fecha |  |  |  | Ref. muestra:
FÓRMULA
PRINCIPIO DE PROPAGACIÓN DE INCERTIDUMBRE
Si la balanza que se usa es la misma para pesar Wi, WF y F
DATOS DE ENTRADA
Winicial | 1600.3 | g | ub | 0.6 | g
Wfinal | 1507.4 | g | B | 5.8052 | %
(Winicial)arido | 1887.1 | g | F | 0.20667 | %
(Wfinal)arido | 1883.2 | g
sr muestra | 0.011 | % | n | 2
sr factor de corrección | 0.021 | % | n | 3
sR | 0.224 | % | sL | 0.22373 | %
CONTRIBUCIÓNES A LA INCERTIDUMBRE
Magnitud de entrada, xi |  | Incertidumbre, u(xi) |  | Coeficiente de sensibilidad |  | Contribución a la incertidumbre
Winicial |  | 0.6 |  | 0.058861 |  | 0.035316
Wfinal |  | 0.6 |  | 0.062488 |  | 0.037493
(Winicial) arido |  | 0.6 |  | 0.052882 |  | 0.031729
(Wfinal)arido |  | 0.6 |  | 0.052991 |  | 0.031795
sr muestra |  | 0.011 |  | 0.70711 |  | 0.0077782
sr factor de corrección |  | 0.021 |  | 0.57735 |  | 0.012124
sL |  | 0.22373 |  | 1 |  | 0.22373
ESTIMACIÓN DE LA INCERTIDUMBRE
Incertidumbre combinada |  | 0.23438 | % |  | CL | 5.5985 | % s/m
Factor de cobertura, k |  | 2
Incertidumbre expandida |  | 0.46876 | %
Note on C26: Introducir la masa inicial de de la mezcla bituminosa seca antes de la ignición, en gramos
Note on F26: Introducir la incertidumbre combinada según el certificado de calibracion de la balanza utilizada, en gramos.
Note on C28: Introducir la masa final de la mezcla tras ignición, en gramos.
Note on C30: Introducir la masa incial de arido seco antes de la ignición para determinar el factor de corrección, en gramos.
Note on C32: Introducir la masa final del arido tras ignición, para la determinación del factor de corrección, en gramos.
Note on C34: Introducir la desviación estandar en condiciones de repetibilidad obtenido en la determinación del contenido de ligante, en %.
Note on F34: Introducir el número de veces que se ha repetido el contenido de ligante, para determinar el valor de sr.
Note on C36: Introducir la desviación estandar en condiciones de repetibilidad obtenido en la determinación del factor de corrección, en %.
Note on F36: Introducir el número de veces que se ha repetido el factor de corrección para determinar el sr.
Note on C38: Introducir la desviacion estandar en condiciones de reproducibilidad del contenido de liagante, en %.

## contenido de ligante soluble
ESTIMACIÓN DE LA INCERTIDUMBRE CONTENIDO LIGANTE SOLUBLE (UNE-EN 12697-1)
|  | Rev. 01 |  |  |  | Página 1/1
DATOS GENERALES
Identificación del laboratorio
Fecha |  |  |  | Ref. muestra:
FÓRMULA
PRINCIPIO DE PROPAGACIÓN DE INCERTIDUMBRE
Si la balanza que se usa es la misma para pesar Mseca y Mfinal
DATOS DE ENTRADA
Mseca | 1382.6 | g | ub | 0.6 | g
Mfinal | 1314.5 | g | B | 4.9255 | %
sr | 0.065 | % | n | 2
sR | 0.311 | % | sL | 0.30413 | %
CONTRIBUCIÓNES A LA INCERTIDUMBRE
Magnitud de entrada, xi |  | Incertidumbre, u(xi) |  | Coeficiente de sensibilidad |  | Contribución a la incertidumbre
Mseca |  | 0.6 |  | 0.068765 |  | 0.041259
Mfinal |  | 0.6 |  | 0.072327 |  | 0.043396
sr |  | 0.065 |  | 0.70711 |  | 0.045962
sL |  | 0.30413 |  | 1 |  | 0.30413
ESTIMACIÓN DE LA INCERTIDUMBRE
Incertidumbre combinada |  | 0.31336 | % |  | CL | 4.9255 | % s/m
Factor de cobertura, k |  | 2
Incertidumbre expandida |  | 0.62672 | %
Note on C26: Introducir la masa de la muestra de mezcla bituminosa incial seca, en gramos.
Note on F26: Introducir la incertidumbre combinada de la balanza según el certificado de calibración, en gramos.
Note on C28: Introducir la masa de la muestra final seca tras lavado, en gramos.
Note on C31: Introducir la desviación estandar en condiciones de repetibilidad del contenido de ligante, en %.
Note on F31: Introducir el numero de replicas realizadas para determinar el sr.
Note on C33: Introducir la desviación estandar en condiciones de reproducibilidad del contenido de ligante, en %.

## % pasa tamiz 0,063 (lavado)
ESTIMACIÓN DE LA INCERTIDUMBRE ANÁLISIS GRANULOMÉTRICO POR TAMIZADO (UNE-EN 933-1) %Material que pasa por el tamiz 0,063 mm (por lavado)
|  | Rev. 01 |  |  |  | Página 4/4
DATOS GENERALES
Identificación del laboratorio
Fecha |  |  |  | Ref. muestra:
FÓRMULAS
PRINCIPIO DE PROPAGACIÓN DE INCERTIDUMBRE
DATOS DE ENTRADA
M1 | 1500.9 | g | ubalanza | 0.6 | g
M2 | 1389.6 | g
P | 2.8 | g
sr | 0.4 | % | n | 2
sR | 0.5 | % | sL | 0.3 | %
CONTRIBUCIÓNES A LA INCERTIDUMBRE
Magnitud de entrada, xi |  | Incertidumbre, u(xi) |  | Coeficiente de sensibilidad |  | Contribución a la incertidumbre
M1, M2, P |  | 0.6 |  | 0.062279 |  | 0.037367
sr |  | 0.4 |  | 0.70711 |  | 0.28284
sL |  | 0.3 |  | 1 |  | 0.3
ESTIMACIÓN DE LA INCERTIDUMBRE
Incertidumbre combinada |  | 0.414 | % | PASA | #0,063 | 7.6021 | %
Factor de cobertura, k |  | 2
Incertidumbre expandida |  | 0.828 | %
Note on C27: Introducir la masa seca inicial de muestra, en gramos.
Note on F27: Introducir la incertidumbre combinada según el certificado de calibracion de la balanza, en gramos.
Note on C29: Introducir la masa seca acumulada, en gramos, retenida en el tamiz 0,063 mm, después de lavar la muestra de masa M1 sobre este tamiz y otro más grueso colocado encima como protección .
Note on C31: Introducir la masa, en gramos, de material que pasa por el tamiz 0,063mm quedando retenido en la bandeja (después de haber secado la muestra lavada y haberla tamizado en seco).
Note on C33: Introducir la desviación estándar en condiciones de repetibilidad del pasa por el tamiz 0,063mm, en %.
Note on F33: Introducir el número de veces que se ha realizado la granulometria para la determinación del sr.
Note on C35: Introducir la desviación estándar en condiciones de reproducibilidad del pasa por el tamiz 0,063 mm, en %.
(∂flavado/∂P)=(∂flavado/∂M2) = (100/M1 );
(∂flavado/∂M1) = (100(P-M2))/(M1)2
𝑓_𝑙𝑎𝑣𝑎𝑑𝑜= ((𝑀_1−𝑀_2)+𝑃)/𝑀_1 ×100
uM1 = uM2 = u P = ubalanza

## % pasa tamiz 0,063 (seco)
ESTIMACIÓN DE LA INCERTIDUMBRE ANÁLISIS GRANULOMÉTRICO POR TAMIZADO (UNE-EN 933-1) %Material que pasa por el tamiz 0,063 mm (seco)
|  | Rev. 01 |  |  |  | Página 3/4
DATOS GENERALES
Identificación del laboratorio
Fecha |  |  |  | Ref. muestra:
FÓRMULAS
PRINCIPIO DE PROPAGACIÓN DE INCERTIDUMBRE
DATOS DE ENTRADA
M1 | 1500.9 | g | ubalanza | 0.6 | g
P | 111.5 | g
sr | 0.4 | % | n | 2
sR | 0.5 | % | sL | 0.3 | %
CONTRIBUCIÓNES A LA INCERTIDUMBRE
Magnitud de entrada, xi |  | Incertidumbre, u(xi) |  | Coeficiente de sensibilidad |  | Contribución a la incertidumbre
M1, P |  | 0.6 |  | 0.06681 |  | 0.040086
sr |  | 0.4 |  | 0.70711 |  | 0.28284
sL |  | 0.3 |  | 1 |  | 0.3
ESTIMACIÓN DE LA INCERTIDUMBRE
Incertidumbre combinada |  | 0.41425 | % | PASA | #0,063 | 7.4289 | %
Factor de cobertura, k |  | 2
Incertidumbre expandida |  | 0.82851 | %
Note on C27: Introducir la masa incial de muestra seca, en gramos.
Note on F27: Introducir la incertidumbre combinada, según el certificado de calibración de la balanza, en gramos.
Note on C29: Introducir la masa de material que pasa por el tamiz 0,063mm quedando retenido en la bandeja, en gramos.
Note on C31: Introducir la desviación estándar en condiciones de repetibilidad del pasa por el tamiz 0,063 mm, en %.
Note on F31: Introducir el número de réplicas con el que se ha detemrinado la sr del % que pasa por el tamiz 0,063 mm.
Note on C33: Introducir la desviación estándar en condiciones de reproducibilidad del pasa por el tamiz 0,063mm, en %.
(∂fseco/∂M1) = (-100P/(M1)2 );
uM1 = u P = ubalanza
f en seco =
f en seco = 𝑃/𝑀_1 ×100

## % ret. tamiz 0,063
ESTIMACIÓN DE LA INCERTIDUMBRE ANÁLISIS GRANULOMÉTRICO POR TAMIZADO (UNE-EN 933-1) %Material retenido en el tamiz 0,063 mm
|  | Rev. 01 |  |  |  | Página 2/4
DATOS GENERALES
Identificación del laboratorio
Fecha |  |  |  | Ref. muestra:
FÓRMULAS
PRINCIPIO DE PROPAGACIÓN DE INCERTIDUMBRE
DATOS DE ENTRADA
M1 | 1500.9 | g | ubalanza | 0.6 | g
M2 | 1389.4 | g
sr | 0.4 | % | n | 2
sR | 0.6 | % | sL | 0.44721 | %
CONTRIBUCIÓNES A LA INCERTIDUMBRE
Magnitud de entrada, xi |  | Incertidumbre, u(xi) |  | Coeficiente de sensibilidad |  | Contribución a la incertidumbre
M1, M2 |  | 0.6 |  | 0.25713 |  | 0.15428
sr |  | 0.4 |  | 0.70711 |  | 0.28284
sL |  | 0.44721 |  | 1 |  | 0.44721
ESTIMACIÓN DE LA INCERTIDUMBRE
Incertidumbre combinada |  | 0.55118 | % | Reten. | #0,063 | 92.5711 | %
Factor de cobertura, k |  | 2
Incertidumbre expandida |  | 1.1024 | %
%𝑅0,063 = (𝑀2/𝑀1)×100
Note on C25: Introducir la masa incial de muestra seca, en gramos.
Note on F25: Introducir la incertidumbre combinada del certificado de calibración de la balanza, en gramos.
Note on C27: Introducir la masa seca acumulada. en gramos, retenida en el tamiz 0,063 mm, ya sea después de haber lavado la muestra de masa M1 sobre este tamiz y de haberla tamizado después en seco, o si únicamente se ha hecho un tamizado en seco de la muestra.
Note on C29: Introducir la desviación estándar en condiciones de repetibilidad , en %.
Note on F29: Introducir el número de réplicas realizadas, para la determinación de sr.
Note on C31: Introducir la desviación estándar en condiciones de reproducibilidad, en %.

## % mat. pasa tamiz i
ESTIMACIÓN DE LA INCERTIDUMBRE ANÁLISIS GRANULOMÉTRICO POR TAMIZADO (UNE-EN 933-1) %Material que pasa por el tamiz i
|  | Rev. 01 |  |  |  | Página 1/4
DATOS GENERALES
Identificación del laboratorio
Fecha |  |  |  | Ref. muestra:
FÓRMULAS
PRINCIPIO DE PROPAGACIÓN DE INCERTIDUMBRE
DATOS DE ENTRADA
M1 | 1500.9 | g | ubalanza | 0.6 | g
i | 6
Σ Ri | 1346.9 | g
sr | 0.4 | % | n | 2
sR | 0.5 | % | sL | 0.3 | %
CONTRIBUCIÓNES A LA INCERTIDUMBRE
Magnitud de entrada, xi |  | Incertidumbre, u(xi) |  | Coeficiente de sensibilidad |  | Contribución a la incertidumbre
M1, Σ Ri |  | 0.6 |  | 0.29398 |  | 0.17639
sr |  | 0.4 |  | 0.70711 |  | 0.28284
sL |  | 0.3 |  | 1 |  | 0.3
ESTIMACIÓN DE LA INCERTIDUMBRE
Incertidumbre combinada |  | 0.44846 | % |  | Tamiz i | 10.2605 | %
Factor de cobertura, k |  | 2
Incertidumbre expandida |  | 0.89691 | %
𝑃_𝑖=100−100/𝑀_1 [𝑅_1+𝑅_2+…+𝑅_𝑖 ] ; 𝑖≠0,063
Note on C27: Introducir la masa de muestra inical seca, en gramos.
Note on F27: Introducir la incertidumbre combinada de calibración de la balanza, en gramos.
Note on C29: Introducir el numero de tamices que retienen material, exceptuando el 0,063 mm; desde el de mayor apertura hasta el tamiz i sobre el que se hace el cálculo.
Note on C31: Introducir el sumatorio de todas las masas retenidas en todos los tamices utilizados incluido el tamiz i, exceptuando el 0,063mm, en gramos.
Note on C33: Introducir la desviación estándar en condiciones de repetibilidad, en %.
Note on F33: Introducir el número de réplicas realizadas para la determinación de sr.
Note on C35: Introducir la desviación estándar en condiciones de Reproducibilidad, en %.

## DENSIDAD APARENTE SSD
ESTIMACIÓN DE LA INCERTIDUMBRE DENSIDAD APARENTE SSD (UNE-EN 12697-6)
|  | Rev. 01 |  |  |  | Página 1/1
DATOS GENERALES
Identificación del laboratorio
Fecha |  |  |  | Ref. muestra:
FÓRMULA
PRINCIPIO DE PROPAGACIÓN DE INCERTIDUMBRE
DATOS DE ENTRADA
m1 | 1218.7 | g | ubalanza | 0.6 | g
m2 | 728.2 | g
m3 | 1221.1 | g
t | 17.4 | ºC | ut | 0.7 | ºC
rw | 0.99877 | Mg/m3 | urw | 0.00017755 | Mg/m3
sr | 0.013 | Mg/m3 | n | 6
sR | 0.022 | Mg/m3 | sL | 0.017748 | Mg/m3
CONTRIBUCIÓNES A LA INCERTIDUMBRE
Magnitud de entrada, xi |  | Incertidumbre, u(xi) |  | Coeficiente de sensibilidad |  | Contribución a la incertidumbre
m |  | 0.6 |  | 0.0073694 |  | 0.0044216
rw |  | 0.00017755 |  | 2.4725 |  | 0.00043898
sr |  | 0.013 |  | 0.40825 |  | 0.0053072
sL |  | 0.017748 |  | 1 |  | 0.017748
ESTIMACIÓN DE LA INCERTIDUMBRE
Incertidumbre combinada |  | 0.01905 | Mg/m3 |  | Dssd | 2.4695 | Mg/m3
Factor de cobertura, k |  | 2
Incertidumbre expandida |  | 0.0381 | Mg/m3
Note on C27: Introducir la masa de la probeta media seca, en gramos.
Note on F27: Introducir la incertidumbre combinada de calibracion de la balanza, en gramos.
Note on C29: Introducir la masa media de la probeta sumergida en agua, en gramos.
Note on C31: Introducir la masa media de la probeta con superficie saturada al aire, en gramos.
Note on C33: Introducir la temperatura del agua donde se han acondicionado las probetas, en ºC.
Note on F33: Introducir la incertidumbre combinada de calibración del termometro con el que se ha medido la temperatura del agua del baño, en ºC.
Note on C37: Introducir la desviación estandar en condiciones de repetibilidad de la densidad ssd, en Mg/m3.
Note on F37: Introducir el número de replicas realizadas para la determinación de la sr para la densidad ssd.
Note on C39: Introducir la desviación estandar en condiciones de reproducibilidad de la densidad ssd, en Mg/m3.

## DENSIDAD APARENTE DIMENSION
ESTIMACIÓN DE LA INCERTIDUMBRE DENSIDAD APARENTE GEOMETRICA (UNE-EN 12697-6)
|  | Rev. 01 |  |  |  | Página 1/1
DATOS GENERALES
Identificación del laboratorio
Fecha |  |  |  | Ref. muestra:
FÓRMULA
PRINCIPIO DE PROPAGACIÓN DE INCERTIDUMBRE
DATOS DE ENTRADA
m | 1218.7 | g | um | 0.6 | g
d | 101.6 | mm | ud | 0.02 | mm
h | 63.7 | mm
sr | 0.016 | Mg/m3 | n | 6
sR | 0.04 | Mg/m3 | sL | 0.036661 | Mg/m3
CONTRIBUCIÓNES A LA INCERTIDUMBRE
Magnitud de entrada, xi |  | Incertidumbre, u(xi) |  | Coeficiente de sensibilidad |  | Contribución a la incertidumbre
m |  | 0.6 |  | 0.0019363 |  | 0.0011618
d,h |  | 0.02 |  | 0.059416 |  | 0.0011883
sr |  | 0.016 |  | 0.40825 |  | 0.006532
sL |  | 0.036661 |  | 1 |  | 0.036661
ESTIMACIÓN DE LA INCERTIDUMBRE
Incertidumbre combinada |  | 0.037275 | Mg/m3 |  | dgeom. | 2.3598 | Mg/m3
Factor de cobertura, k |  | 2
Incertidumbre expandida |  | 0.07455 | Mg/m3
Note on C24: Introducir la masa media de las probetas, en gramos.
Note on F24: Introducir la incertidumbre combinada según el certificado de calibracion de la balanza, en gramos.
Note on C26: Introducir el diametro medio de las probetas, en mm.
Note on F26: Introducir la incertidumbre combinada según el certificado de calibración del calibre utilizado en las medidas, en mm.
Note on C28: Introducir la altura media de las probetas, en mm.
Note on C31: Introducir la desviación estandar en condiciones de repetibilidad de la densidad geométrica, en Mg/m3.
Note on F31: Introducir el número de replicas realizadas para la determinación de la sr en la medida de la densidad geométrica.
Note on C33: Introducir la desviación estandar en condiciones de reproducibilidad de la densidad geométrica, en Mg/m3.

## DENSIDAD MAXIMA
ESTIMACIÓN DE LA INCERTIDUMBRE DENSIDAD MAXIMA (UNE-EN 12697-5)
|  | Rev. 01 |  |  |  | Página 1/1
DATOS GENERALES
Identificación del laboratorio
Fecha |  |  |  | Ref. muestra:
FÓRMULA
PRINCIPIO DE PROPAGACIÓN DE INCERTIDUMBRE
DATOS DE ENTRADA
m1 | 706.9 | g | ubalanza | 0.6 | g
m2 | 1907.6 | g
m3 | 2753.9 | g
t | 24.7 | ºC | ut | 0.7 | ºC
rw | 0.99719 | Mg/m3 | urw | 0.00025522 | Mg/m3
V | 0.0013055 | m3 | uv | 1e-06 | m3
sr | 0.004 | Mg/m3 | n | 2
sR | 0.023 | Mg/m3 | sL | 0.02265 | Mg/m3
CONTRIBUCIÓNES A LA INCERTIDUMBRE
Magnitud de entrada, xi |  | Incertidumbre, u(xi) |  | Coeficiente de sensibilidad |  | Contribución a la incertidumbre
m |  | 0.6 |  | 0.010071 |  | 0.0060427
rw |  | 0.00025522 |  | 4.8968 |  | 0.0012498
V |  | 1e-06 |  | 5753.6999 |  | 0.0057537
sr |  | 0.004 |  | 0.70711 |  | 0.0028284
sL |  | 0.02265 |  | 1 |  | 0.02265
ESTIMACIÓN DE LA INCERTIDUMBRE
Incertidumbre combinada |  | 0.023645 | Mg/m3 |  | Dmax. | 2.6284 | Mg/m3
Factor de cobertura, k |  | 2
Incertidumbre expandida |  | 0.04729 | Mg/m3
Note on C30: Introducir la masa del picnometro mas pieza de cabeza y muelle, en gramos.
Note on F30: Introducir la incertidumbre combinada de calibración de la balanza, en gramos.
Note on C32: Introducir la masa del picnometro+pieza cabeza+muelle+muestra, en gramos.
Note on C34: Introducir la masa del picnometro+pieza cabeza+muelle+muestra+agua, en gramos.
Note on C36: Introducir la temperatura del agua del baño donde se ha acondicionado la muestra, en ºC.
Note on F36: Introducir la incertidumbre combinada de calibracion del termometro con el que se mide la temperatura del agua del baño, en ºC.
Note on C40: Introducir el volumen del picnometro cuando esta lleno hasta la marca, en m3.
Note on F40: Introducir la incertidumbre combinada de calibracion del picnometro, en m3.
Note on C42: Introducir la desviacion estandar en condiciones de repetibilidad de la denisdad máxima, en Mg/m3.
Note on F42: Introducir el número de replicas realizadas para determinar la sr de la densidad máxima.
Note on C44: Introducir la desviacion estandar en condiciones de reproducibilidad de la densidad máxima, en Mg/m3.

## HUECOS AIRE
ESTIMACIÓN DE LA INCERTIDUMBRE CONTENIDO DE HUECOS EN AIRE (UNE-EN 12697-8)
|  | Rev. 01 |  |  |  | Página 1/1
DATOS GENERALES
Identificación del laboratorio
Fecha |  |  |  | Ref. muestra:
FÓRMULA
% huecos aire
PRINCIPIO DE PROPAGACIÓN DE INCERTIDUMBRE
DATOS DE ENTRADA
D máxima (ρm) | 2.628 | Mg/m3 | uρm | 0.024 | Mg/m3
D aparente (ρb) | 2.469 | Mg/m3 | uρb | 0.019 | Mg/m3
Sr |  | % | n
SR |  | % | SL
CONTRIBUCIÓNES A LA INCERTIDUMBRE
Magnitud de entrada, xi |  | Incertidumbre, u(xi) |  | Coeficiente de sensibilidad |  | Contribución a la incertidumbre
D máxima (ρm) |  | 0.024 |  | 35.7495 |  | 0.85799
D aparente (ρb) |  | 0.019 |  | 38.0518 |  | 0.72298
Sr
SL |  |  |  | 1
ESTIMACIÓN DE LA INCERTIDUMBRE
Incertidumbre combinada |  |  | % |  | Vm | 6.0502 | %
Factor de cobertura, k |  | 2
Incertidumbre expandida |  |  | %
Note on C21: Introducir la densidad máxima de la muestra, en Mg/m3.
Note on F21: Introducir la incertidumbre combinada correspondiente a la densidad máxima, Mg/m3.
Note on C23: Introducir la densidad aparente de la muestra, en Mg/m3.
Note on F23: Introducir la incertidumbre combinada de la densidad aparente, en kg/m3.

## HUECOS ARIDO
ESTIMACIÓN DE LA INCERTIDUMBRE CONTENIDO DE HUECOS DEL ARIDO MINERAL (UNE-EN 12697-8)
|  | Rev. 01 |  |  |  | Página 1/1
DATOS GENERALES
Identificación del laboratorio
Fecha |  |  |  | Ref. muestra:
FÓRMULA
PRINCIPIO DE PROPAGACIÓN DE INCERTIDUMBRE
DATOS DE ENTRADA
D aparente (ρb) | 2.469 | Mg/m3 | uρm | 0.019 | Mg/m3
D ligante (ρB) | 1.03 | Mg/m3 | uρb | 0.03 | Mg/m3
Huecos en aire, Vm | 6.1 | % | uVm | 1.15 | %
Contenido ligante, B | 4.93 | % | uB | 0.31 | %
Sr |  | % | n
SR |  | % | SL |  | %
CONTRIBUCIÓNES A LA INCERTIDUMBRE
Magnitud de entrada, xi |  | Incertidumbre, u(xi) |  | Coeficiente de sensibilidad |  | Contribución a la incertidumbre
D aparente (ρb) |  | 0.019 |  | 4.7864 |  | 0.090942
D ligante (ρB) |  | 0.03 |  | 11.4734 |  | 0.3442
Huecos en aire, Vm |  | 1.15 |  | 1 |  | 1.15
Contenido ligante |  | 0.31 |  | 2.3971 |  | 0.7431
Sr
SL |  |  |  | 1
ESTIMACIÓN DE LA INCERTIDUMBRE
Incertidumbre combinada |  |  | % |  | VMA | 17.9176 | %
Factor de cobertura, k |  | 2
Incertidumbre expandida |  |  | %
Note on C20: Introducir el valor de la densidad aparente, en Mg/m3.
Note on F20: Introducir la incertidumbre combinada asociada al valor de la densidad aparente, en Mg/m3.
Note on C22: Introducir el valor de la densidad aparente del ligante utilizado, en Mg/m3.
Note on F22: Introducir la incertidumbre combinada asociada al valor de la densidad aparente del ligante, en Mg/m3.
Note on C24: Introducir el valor de contenido en huecos en aire, en %.
Note on F24: Introducir la incertidumbre combinada asociada al valor del contenido de huecos en aire, en %.
Note on C26: Introducir el valor de contenido de ligante en la mezcla, en %.
Note on F26: Introducir la incertidumbre combinada asociada al valor del contenido de ligante, en %.

## HUECOS RELLENOS LIGANTE
ESTIMACIÓN DE LA INCERTIDUMBRE CONTENIDO DE HUECOS RELLENOS DE LIGANTE EN EL ARIDO MINERAL. (UNE-EN 12697-8)
|  | Rev. 01 |  |  |  | Página 1/1
DATOS GENERALES
Identificación del laboratorio
Fecha |  |  |  | Ref. muestra:
FÓRMULA
PRINCIPIO DE PROPAGACIÓN DE INCERTIDUMBRE
DATOS DE ENTRADA
D aparente (ρb) | 2.469 | Mg/m3 | uρm | 0.019 | Mg/m3
D ligante (ρB) | 1.03 | Mg/m3 | uρb | 0.03 | Mg/m3
VMA | 17.9 | % | uVm | 1.41 | %
Contenido ligante, B | 4.93 | % | uB | 0.31 | %
Sr |  | % | n
SR |  | % | SL |  | %
CONTRIBUCIÓNES A LA INCERTIDUMBRE
Magnitud de entrada, xi |  | Incertidumbre, u(xi) |  | Coeficiente de sensibilidad |  | Contribución a la incertidumbre
D aparente (ρb) |  | 0.019 |  | 26.7397 |  | 0.50805
D ligante (ρB) |  | 0.03 |  | 64.0974 |  | 1.9229
Huecos en árido, VMA |  | 1.41 |  | 3.6883 |  | 5.2005
Contenido ligante |  | 0.31 |  | 13.3915 |  | 4.1514
Sr
SL |  |  |  | 1
ESTIMACIÓN DE LA INCERTIDUMBRE
Incertidumbre combinada |  |  | % |  | VFA | 66.0203 | %
Factor de cobertura, k |  | 2
Incertidumbre expandida |  |  | %
Note on C22: Introducir la densidad aparente de la mezcla, en Mg/m3
Note on F22: Introducir la incertidumbre combinada asociada a la densidad aparente, en Mg/m3.
Note on C24: Introducir la densidad aparente del ligante, en Mg/m3.
Note on F24: Introducir la incertidumbre combinada asociada a la densidad aparente del ligante, en Mg/m3.
Note on C26: Introducir el contenido de huecos de áridos, en %.
Note on F26: Introducir la incertidumbre combinada asociada al contenido en huecos de aridos, en %.
Note on C28: Introducir el contenido de ligante en la mezcla, en %.
Note on F28: Introducir la incertidumbre combinada asociada al contenido de ligante, en %

## ITSseco
ESTIMACIÓN DE LA INCERTIDUMBRE RESISTENCIA A TRACCION INDIRECTA (UNE-EN 12697-23)
|  | Rev. 01 |  |  |  | Página 1/1
DATOS GENERALES
Identificación del laboratorio
Fecha |  |  |  | Ref. muestra:
FÓRMULA
PRINCIPIO DE PROPAGACIÓN DE INCERTIDUMBRE
DATOS DE ENTRADA
Carga maxima, P | 19.96 | kN | up | 0.1 | kN
Diámetro, D | 101.6 | mm | uD | 0.02 | mm
Altura | 64.43 | mm | uH | 0.02 | mm
sr | 5.21e-05 | GPa | n | 3
sR | 0.000245 | GPa | sL | 0.0002394 | Gpa
CONTRIBUCIÓNES A LA INCERTIDUMBRE
Magnitud de entrada, xi |  | Incertidumbre, u(xi) |  | Coeficiente de sensibilidad |  | Contribución a la incertidumbre
P |  | 0.1 |  | 9.7252e-05 |  | 9.7252e-06
D |  | 0.02 |  | 1.9106e-05 |  | 3.8212e-07
H |  | 0.02 |  | 3.0128e-05 |  | 6.0256e-07
sr |  | 5.21e-05 |  | 0.57735 |  | 3.008e-05
sL |  | 0.0002394 |  | 1 |  | 0.0002394
ESTIMACIÓN DE LA INCERTIDUMBRE
Incertidumbre combinada |  | 0.00024148 | GPa |  | ITS | 0.0019411 | GPa
Factor de cobertura, k |  | 2
Incertidumbre expandida |  | 0.00048295 | GPa
Note on C21: Introducir el valor de la carga máxima media, en kN.
Note on F21: Introducir la incertidumbre combinada de calibración de la prensa, en kN.
Note on C23: Introducir el diametro medio de las probetas, en mm.
Note on F23: Introducir la incertidumbre combinada de calibracion del calibre con el que se han medido las probetas, en mm.
Note on C25: Introducir la altura media de las probetas, en mm.
Note on F25: Introducir la incertidumbre combinada de calibracion del calibre con el que se han medido las probetas, en mm.
Note on C27: Introducir la desviación estandar en condiciones de repetibilidad de la resistencia en seco, en Gpa.
Note on F27: Introducir el número de replicas que se han realizado para determinar la sr para la resistencia en seco.
Note on C29: Introducir la desviación estandar en condiciones de reproducibilidad de la resistencia en seco, en Gpa.

## ITShúmedo
ESTIMACIÓN DE LA INCERTIDUMBRE RESISTENCIA A TRACCION INDIRECTA (UNE-EN 12697-23)
|  | Rev. 01 |  |  |  | Página 1/1
DATOS GENERALES
Identificación del laboratorio
Fecha |  |  |  | Ref. muestra:
FÓRMULA
PRINCIPIO DE PROPAGACIÓN DE INCERTIDUMBRE
DATOS DE ENTRADA
Carga maxima, P | 18.11 | kN | up | 0.1 | kN
Diámetro, D | 101.6 | mm | uD | 0.02 | mm
Altura | 63.4 | mm | uH | 0.02 | mm
sr | 5.91e-05 | GPa | n | 3
sR | 0.000235 | GPa | sL | 0.00022745 | Gpa
CONTRIBUCIÓNES A LA INCERTIDUMBRE
Magnitud de entrada, xi |  | Incertidumbre, u(xi) |  | Coeficiente de sensibilidad |  | Contribución a la incertidumbre
P |  | 0.1 |  | 9.8832e-05 |  | 9.8832e-06
D |  | 0.02 |  | 1.7617e-05 |  | 3.5233e-07
H |  | 0.02 |  | 2.8231e-05 |  | 5.6462e-07
sr |  | 5.91e-05 |  | 0.57735 |  | 3.4121e-05
sL |  | 0.00022745 |  | 1 |  | 0.00022745
ESTIMACIÓN DE LA INCERTIDUMBRE
Incertidumbre combinada |  | 0.00023021 | GPa |  | ITSw | 0.0017898 | GPa
Factor de cobertura, k |  | 2
Incertidumbre expandida |  | 0.00046041 | GPa
Note on C21: Introducir la carga máxima media de las probetas, en kN.
Note on F21: Introducir la incertidumbre combinada de calibración de la prensa, en kN.
Note on C23: Introducir el diametro medio de las probetas, en mm.
Note on F23: Introducir la incertidumbre combinada de calibracion del calibre utilizado para las medidas del diametro de las probetas, en mm.
Note on C25: Introducir la altura media de las probetas, en mm
Note on F25: Introducir la incertidumbre combinada de calibracion del calibre utilizado para las medidas de las alturas de las probetas, en mm.
Note on C27: Introducir la desviación estandar en condiciones de repetibilidad de la resistencia en húmedo, en Gpa.
Note on F27: Intruducir el número de replicas que se han realizado para determinar sr de la resistencia en húmedo.
Note on C29: Introducir la desviación estandar en condiciones de reproducibilidad de la resistencia en húmedo, en Gpa.

## ITSR
ESTIMACIÓN DE LA INCERTIDUMBRE SENSIBILIDAD AL AGUA (UNE-EN 12697-12)
|  | Rev. 01 |  |  |  | Página 1/1
DATOS GENERALES
Identificación del laboratorio
Fecha |  |  |  | Ref. muestra:
FÓRMULA
PRINCIPIO DE PROPAGACIÓN DE INCERTIDUMBRE
DATOS DE ENTRADA
ITSseco | 1952 | kPa | uITSseco | 241 | kPa
ITShúmedo | 1724 | kPa | uITShúmedo | 230 | kPa
CONTRIBUCIÓNES A LA INCERTIDUMBRE
Magnitud de entrada, xi |  | Incertidumbre, u(xi) |  | Coeficiente de sensibilidad |  | Contribución a la incertidumbre
ITSseco |  | 241 |  | 0.045246 |  | 10.9042
ITShúmedo |  | 230 |  | 0.05123 |  | 11.7828
ESTIMACIÓN DE LA INCERTIDUMBRE
Incertidumbre combinada |  | 16.0542 | % |  | ITSR | 88.3197 | %
Factor de cobertura, k |  | 2
Incertidumbre expandida |  | 32.1083 | %
Note on C20: Introducir el valor de resistencia en seco, en Kpa.
Note on F20: Introducir la incertidumbre combinada asociada a la resistencia en seco, en Kpa.
Note on C22: Introducir el valor de la resistencia en húmedo, en kPa.
Note on F22: Introducir la incertidumbre combinada asociada a la resistencia en húmedo, en Kpa.

## WTS
ESTIMACIÓN DE LA INCERTIDUMBRE ENSAYO DE RODADURA (UNE-EN 12697-22)
|  | Rev. 01 |  |  |  |  | Página 1/1
DATOS GENERALES
Identificación laboratorio
Fecha |  |  |  | Ref. muestra:
FÓRMULA
PRINCIPIO DE PROPAGACIÓN DE INCERTIDUMBRE
DATOS DE ENTRADA
d10000 | 1.568 | mm | ud | 0.1 | mm
d5000 | 1.425 | mm
sr | 0.002 | mm/103ciclos | n | 2
sR | 0.02 | mm/103ciclos | sL | 0.0199 | mm/103ciclos
CONTRIBUCIÓNES A LA INCERTIDUMBRE
Magnitud de entrada, xi |  | Incertidumbre, u(xi) |  | Coeficiente de sensibilidad |  | Contribución a la incertidumbre
d10000 |  | 0.1 |  | 0.2 |  | 0.02
d5000 |  | 0.1 |  | 0.2 |  | 0.02
sr |  | 0.002 |  | 0.70711 |  | 0.0014142
sL |  | 0.0199 |  | 1 |  | 0.0199
ESTIMACIÓN DE LA INCERTIDUMBRE
Incertidumbre combinada |  | 0.034612 | mm/103ciclos |  | WTS | 0.0286 | mm/103ciclos
Factor de cobertura, k |  | 2
Incertidumbre expandida |  | 0.069224 | mm/103ciclos
Note on C19: Introducir el valor de la profundidad de la rodera a los 10000 ciclos, en mm.
Note on F19: Introducir la incertidumbre combinada de calibración del sensor de deformación, en mm.
Note on C21: Introducir el valor de la profundidad de la rodera a los 5000 ciclos, en mm.
Note on C24: Introducir la desviación estandar en condiciones de repetibilidad del WTS, en mm a los 1000 ciclos.
Note on F24: Introducir el número de replicas realizadas para la determinación de sr en el WTS.
Note on C26: Introducir la desviación estandar en condiciones de reproducibilidad del WTS, en mm a los 1000 ciclos.

## PRD
ESTIMACIÓN DE LA INCERTIDUMBRE ENSAYO DE RODADURA (UNE-EN 12697-22)
|  | Rev. 01 |  |  |  | Página 1/1
DATOS GENERALES
Identificación del laboratorio
Fecha |  |  |  | Ref. muestra:
FÓRMULA
PRINCIPIO DE PROPAGACIÓN DE INCERTIDUMBRE
DATOS DE ENTRADA
RD | 1.555 | mm | ud | 0.1 | mm
H | 40.4 | mm | ud | 0.1 | mm
sr | 0.011 | % | n | 2
sR | 1.012 | % | sL | 1.0119 | %
CONTRIBUCIÓNES A LA INCERTIDUMBRE
Magnitud de entrada, xi |  | Incertidumbre, u(xi) |  | Coeficiente de sensibilidad |  | Contribución a la incertidumbre
RD |  | 0.1 |  | 2.4752 |  | 0.24752
H |  | 0.1 |  | 0.095273 |  | 0.0095273
sr |  | 0.011 |  | 0.70711 |  | 0.0077782
sL |  | 1.0119 |  | 1 |  | 1.0119
ESTIMACIÓN DE LA INCERTIDUMBRE
Incertidumbre combinada |  | 1.0418 | % |  | PRD | 3.849 | %
Factor de cobertura, k |  | 2
Incertidumbre expandida |  | 2.0837 | %
Note on C23: Introducir el valor de la profundidad media de la rodera, en mm.
Note on F23: Introducir la incertidumbre combinada de calibración del sensor de deformación, en mm.
Note on C25: Introducir el valor medio de la altura de la probeta, en mm.
Note on F25: Introducir la incertidumbre combinada de calibración del sensor de deformación, en mm.
Note on C28: Introducir la desviación estandar en condiciones de repetibilidad del valor de PRD, en %
Note on F28: Introducir el número de replicas realizadas para la determinación del sr del valor del PRD.
Note on C30: Introducir la desviación estandar en condiciones de reproducibillidad del valor del PRD, en %.